## DATALOG1
T, min | A | A_avg
1 | 797.42 | 803.8878
2 | 802.03 | 803.8878
3 | 803.09 | 803.8878
4 | 803.11 | 803.8878
5 | 803.24 | 803.8878
6 | 803.3 | 803.8878
7 | 803.57 | 803.8878
8 | 803.6 | 803.8878
9 | 804.04 | 803.8878
10 | 803.53 | 803.8878
11 | 803.53 | 803.8878
12 | 803.89 | 803.8878
13 | 804.2 | 803.8878
14 | 803.86 | 803.8878
15 | 803.82 | 803.8878
16 | 804.52 | 803.8878
| A | pH
| 803.8878 | 4.01

## DATALOG2
T, min | A | A_avg
1 | 689.33 | 693.6922
2 | 693.49 | 693.6922
3 | 693.76 | 693.6922
4 | 693.44 | 693.6922
5 | 693.49 | 693.6922
6 | 694.18 | 693.6922
7 | 693.88 | 693.6922
8 | 694.07 | 693.6922
9 | 693.66 | 693.6922
10 | 693.89 | 693.6922
11 | 693.69 | 693.6922
12 | 693.42 | 693.6922
13 | 693.79 | 693.6922
14 | 693.74 | 693.6922
15 | 693.55 | 693.6922
16 | 693.42 | 693.6922
| A | pH
| 693.6922 | 7.01

## DATALOG3
T, min | A | A_avg
1 | 585.08 | 585.9344
2 | 585.86 | 585.9344
3 | 585.66 | 585.9344
4 | 586.73 | 585.9344
5 | 585.69 | 585.9344
6 | 586.74 | 585.9344
7 | 586.31 | 585.9344
8 | 586.14 | 585.9344
9 | 586 | 585.9344
10 | 586.1 | 585.9344
11 | 585.7 | 585.9344
12 | 585.89 | 585.9344
13 | 585.87 | 585.9344
14 | 585.75 | 585.9344
15 | 586.26 | 585.9344
16 | 585.7 | 585.9344
| A | pH
| 585.9344 | 10.01

## Calibration
A | pH
585.9344 | 10.01
693.6922 | 7.01
803.8878 | 4.01
Type A: | pH calculated:
700 | 6.878