## DATALOG4
T, min | A | A_avg
1 | 865.48 | 870.6644
2 | 869.2 | 870.6644
3 | 870.56 | 870.6644
4 | 870.55 | 870.6644
5 | 871.28 | 870.6644
6 | 870.86 | 870.6644
7 | 870.57 | 870.6644
8 | 870.97 | 870.6644
9 | 870.22 | 870.6644
10 | 869.92 | 870.6644
11 | 871.08 | 870.6644
12 | 870.07 | 870.6644
13 | 871.64 | 870.6644
14 | 871.68 | 870.6644
15 | 870.35 | 870.6644
16 | 870.05 | 870.6644
| A | pH
| 870.6644 | 4.01

## DATALOG5
T, min | A | A_avg
1 | 757 | 764.2656
2 | 762.42 | 764.2656
3 | 762.61 | 764.2656
4 | 762.9 | 764.2656
5 | 764.67 | 764.2656
6 | 764.01 | 764.2656
7 | 763.3 | 764.2656
8 | 765.12 | 764.2656
9 | 763.7 | 764.2656
10 | 763.9 | 764.2656
11 | 764.41 | 764.2656
12 | 763.94 | 764.2656
13 | 764.77 | 764.2656
14 | 763.77 | 764.2656
15 | 764.58 | 764.2656
16 | 764.2 | 764.2656
| A | pH
| 764.2656 | 7.01

## DATALOG6
T, min | A | A_avg
1 | 658.55 | 657.9233
2 | 657.03 | 657.9233
3 | 657.59 | 657.9233
4 | 657.32 | 657.9233
5 | 657.84 | 657.9233
6 | 657.99 | 657.9233
7 | 657.27 | 657.9233
8 | 657.17 | 657.9233
9 | 657.99 | 657.9233
10 | 658.16 | 657.9233
11 | 657.99 | 657.9233
12 | 657.98 | 657.9233
13 | 657.34 | 657.9233
14 | 658.12 | 657.9233
15 | 658.3 | 657.9233
16 | 658.26 | 657.9233
| A | pH
| 657.9233 | 10.01

## Calibration
A | pH
657.9233 | 10.01
764.2656 | 7.01
870.6644 | 4.01
Type A: | pH calculated:
700 | 8.825